## USB_Dist_Board
Total Parts | 60
Total Unique Parts | 24
Ref | Qty | Value | Package | Part # | Vender
D1 D2 | 2 | LED | LED_0805 | 160-1426-1-ND | DigiKey
P4 P5 P6 | 3 | CONN_01X04 | JST_PH_B4B-PH-K_04x2.00mm_Straight | 455-1706-ND | DigiKey
Q1 Q3 | 2 | BSS84 | SOT-23 | BSS84TR-ND | DigiKey
U1 | 1 | Raspberry_Front | - | WM3983CT-ND | DigiKey
U5 U4 | 2 | MCP1703T-3302E | SOT-23 | MCP1703AT-3302E/CBCT-ND | DigiKey
U2 U3 | 2 | STM32F103CBT6 | LQFP-48_7x7mm_Pitch0.5mm | 497-6288-ND | DigiKey
X1 X2 | 2 | 8.000Mhz | - | 535-9720-1-ND | DigiKey
SW1 SW3 | 2 | RESET | - | 2220 | DeviceMart
C1 | 1 | C | C_0805
C15 C14 | 2 | 100uF | C_0805
C19 C18 | 2 | 10uF | C_0603
C4 C5 C6 C7 C10 C11 C12 C13 | 8 | 1uF | C_0603
C2 C3 C8 C9 | 4 | 26pF | C_0603
C22 C23 C20 C21 | 4 | 47pF | C_0603
P1 | 1 | CONN_02X06 | Socket_Strip_Straight_2x06
P2 P3 | 2 | CONN_01X03 | Socket_Strip_Straight_1x03
R1 | 1 | 3.3k | R_0603
R2 | 1 | 16.7k | R_0603
R23 R24 | 2 | R | R_0603
R8 R9 R3 R18 R19 R13 | 6 | 10k | R_0603
R4 R14 | 2 | 330 | R_0603
R11 R12 R21 R22 | 4 | 22 | R_0603
R5 R15 | 2 | 1.5k | R_0603
SW2 SW4 | 2 | BOOT | Socket_Strip_Straight_1x02